## table 3-08-a
1 | 1/3-Octave-Band | 1/2 1 | 2 | 3 | 4 | 5 | 6 | 7 | 8 | 9 | 10
2 | Bandcenter, f (Hz) | 21.2 | 25.3 | 31.5 | 40.1 | 50.45 | 63 | 79.95 | 100 | 125 | 159.5
3 | Bandcenter, f (Hz) calculated | 21.2 | 25.3 | 31.85 | 40.1 | 50.45 | 63.5 | 79.95 | 100.55 | 126.5 | 159.5
4 | Frequency Band Start (Hz) | 20 | 22.4 | 28.2 | 35.5 | 44.7 | 56.2 | 70.8 | 89.1 | 112 | 141
5 | Frequency Band Stop (Hz) | 22.4 | 28.2 | 35.5 | 44.7 | 56.2 | 70.8 | 89.1 | 112 | 141 | 178
6 | Bandwidth, B (Hz) | 2.4 | 5.8 | 7.3 | 9.2 | 11.5 | 14.6 | 18.3 | 22.9 | 29 | 37
7 | Ref. Level 5.12mVrms / 1kHz/8cm/s | 0.00512 | 0.00512 | 0.00512 | 0.00512 | 0.00512 | 0.00512 | 0.00512 | 0.00512 | 0.00512 | 0.00512
8 | Teldec Gain ARIAA (RIAA) [dB] | -10.5 | -11 | -12 | -13 | -14 | -17 | -19 | -22 | -24 | -25
9 | 0-dB-Level [dB] | -50 | -50 | -50 | -50 | -50 | -50 | -50 | -50 | -50 | -50
10 | rumble & tonearm effect [dB] | -23 | -23 | -22 | -21 | -19 | -16 | -13 | -10 | -10 | -9
11 | Total SNRIAA.ex / 1/3 Octave [dB] | -83.5 | -84 | -84 | -84 | -83 | -83 | -82 | -82 | -84 | -84
12 | enRIAA.ex (in B) [V/Hz] | 3.4219e-07 | 3.2305e-07 | 3.2305e-07 | 3.2305e-07 | 3.6247e-07 | 3.6247e-07 | 4.067e-07 | 4.067e-07 | 3.2305e-07 | 3.2305e-07
13 | enRIAA.ex / B2 [V/rtHz] | 1.5303e-07 | 1.3414e-07 | 1.1957e-07 | 1.0651e-07 | 1.0689e-07 | 9.4862e-08 | 9.507e-08 | 8.4987e-08 | 5.9989e-08 | 5.3109e-08
14 | enRIAA.ex² [V2/Hz] | 1.171e-13 | 1.0436e-13 | 1.0436e-13 | 1.0436e-13 | 1.3138e-13 | 1.3138e-13 | 1.654e-13 | 1.654e-13 | 1.0436e-13 | 1.0436e-13
15 | S (14) [V2] | 4.108e-12
16 | (15)0.5 [V] | 2.0268e-06 | 3: SNriaa.20k.ex =; 6: -68.0491
17 | 5.12mVrms at 1kHz / 8cm/s vel. | 0.00512
18 | Gain R(f) (RIAA) | 9.1219 | 8.8442 | 8.3926 | 7.7479 | 7.0043 | 6.2027 | 5.3148 | 4.5126 | 3.7856 | 3.1015
19 | R(f) [dB] | 19.2017 | 18.9332 | 18.478 | 17.7837 | 16.9074 | 15.8517 | 14.5098 | 13.0885 | 11.5627 | 9.8314
20 | Gain AR(f) (ARIAA) | 0.10963 | 0.11307 | 0.11915 | 0.12907 | 0.14277 | 0.16122 | 0.18815 | 0.2216 | 0.26416 | 0.32242
21 | enAR(f) in B [V] | 3.7513e-08 | 3.6527e-08 | 3.8492e-08 | 4.1695e-08 | 5.1749e-08 | 5.8437e-08 | 7.6521e-08 | 9.0125e-08 | 8.5337e-08 | 1.0416e-07
22 | SNne.ex per 1/3 Octave | -102.7017 | -102.9332 | -102.478 | -101.7837 | -99.9074 | -98.8517 | -96.5098 | -95.0885 | -95.5627 | -93.8314
23 | Nfe.amp.2 [dB] | -1.182 | -1.182 | -1.182 | -1.182 | -1.182 | -1.182 | -1.182 | -1.182 | -1.182 | -1.182
24 | SNne.V15V.ex [dB] | -103.8837 | -104.1152 | -103.66 | -102.9657 | -101.0894 | -100.0337 | -97.6918 | -96.2705 | -96.7447 | -95.0134
25 | enne.v15v.ex in B [V] | 3.2741e-08 | 3.1879e-08 | 3.3595e-08 | 3.639e-08 | 4.5165e-08 | 5.1002e-08 | 6.6785e-08 | 7.8659e-08 | 7.4479e-08 | 9.0907e-08
26 | enne.v15v.ex [V/rtHz] | 2.1134e-08 | 1.3237e-08 | 1.2434e-08 | 1.1998e-08 | 1.3318e-08 | 1.3348e-08 | 1.5612e-08 | 1.6437e-08 | 1.383e-08 | 1.4945e-08
27 | env15v at band center freq. (MCD-plot) | 3.5946e-09 | 3.5949e-09 | 3.595e-09 | 3.5951e-09 | 3.5953e-09 | 3.5956e-09 | 3.5961e-09 | 3.5969e-09 | 3.5981e-09 | 3.6e-09
28 | env15v *B0.5 [V] | 5.5687e-09 | 8.6577e-09 | 9.7132e-09 | 1.0904e-08 | 1.2192e-08 | 1.3739e-08 | 1.5384e-08 | 1.7213e-08 | 1.9376e-08 | 2.1898e-08
29 | enne.Cu.ex = (ene.v15v.ex2 - env15v2)0.5 [V/rtHz] | 2.5006e-08 | 2.9001e-08 | 3.1209e-08 | 3.4356e-08 | 4.3157e-08 | 4.9224e-08 | 6.4935e-08 | 7.6922e-08 | 7.3184e-08 | 8.967e-08
30 | SNne.Cu.ex per 1/3 Octave [dB] | -106.2245 | -104.9371 | -104.2998 | -103.4654 | -101.4844 | -100.3418 | -97.9358 | -96.4644 | -96.8971 | -95.1324
31 | enne.Cu.ex / B2 [V/rtHz] | 1.1183e-08 | 1.2042e-08 | 1.1551e-08 | 1.1327e-08 | 1.2726e-08 | 1.2883e-08 | 1.5179e-08 | 1.6074e-08 | 1.359e-08 | 1.4742e-08
32 | enne.Cu.ex² | 6.253e-16 | 8.4107e-16 | 9.74e-16 | 1.1803e-15 | 1.8625e-15 | 2.423e-15 | 4.2166e-15 | 5.917e-15 | 5.3559e-15 | 8.0407e-15
33 | S (32) [V2] | 3.4077e-11
34 | (33)0.5 [V] | 5.8376e-06 | 3: SNne.Cu.20k.ex =; 6: -58.8608
35 | enriaa.CU.20k.ex [V/rtHz] | 2.281e-07 | 2.5649e-07 | 2.6193e-07 | 2.6618e-07 | 3.0228e-07 | 3.0533e-07 | 3.4512e-07 | 3.4712e-07 | 2.7704e-07 | 2.7811e-07
36 | SNriaa.Cu.20k.ex [dB] | -87.0228 | -86.0039 | -85.8218 | -85.6817 | -84.5771 | -84.4901 | -83.426 | -83.3759 | -85.3344 | -85.301
37 | enriaa.CU.20k.ex2 [V2/Hz] | 5.203e-14 | 6.5789e-14 | 6.8605e-14 | 7.0854e-14 | 9.1376e-14 | 9.3224e-14 | 1.1911e-13 | 1.2049e-13 | 7.6754e-14 | 7.7347e-14
38 | S (37) [V2] | 3.019e-12
39 | (38)0.5 [V] | 1.7375e-06 | 3: SNriaa.Cu.20k.ex =; 6: -69.3868
40 | Gain A(f) | 0.0030672 | 0.0059322 | 0.010557 | 0.018859 | 0.03122 | 0.048848 | 0.075793 | 0.11034 | 0.15506 | 0.21677
41 | enariaa.CU.20k.ex [V/rtHz] | 6.9963e-10 | 1.5216e-09 | 2.7652e-09 | 5.0199e-09 | 9.4373e-09 | 1.4915e-08 | 2.6158e-08 | 3.8302e-08 | 4.2959e-08 | 6.0287e-08
42 | SNariaa.Cu.20k.ex [dB] | -137.288 | -130.5396 | -125.3509 | -120.1714 | -114.6885 | -110.7132 | -105.8335 | -102.5211 | -101.5243 | -98.5809
43 | enariaa.CU.20k.ex2 [V2/Hz] | 4.8948e-19 | 2.3151e-18 | 7.6463e-18 | 2.52e-17 | 8.9062e-17 | 2.2245e-16 | 6.8422e-16 | 1.467e-15 | 1.8455e-15 | 3.6346e-15
44 | S (43) [V2] | 1.7102e-12
45 | (44)0.5 [V] | 1.3077e-06 | 3: SNariaa.Cu.20k.ex =; 6: -71.855