## table 3-08-c
1 | 1/3-Octave-Band | 21 | 22 | 23 | 24 | 25 | 26 | 27 | 28 | 29 | 30 | 1/2 31
2 | Bandcenter, f (Hz) | 2000 | 2500 | 3150 | 4000 | 5000 | 6300 | 8000 | 10000 | 12500 | 16000 | 18900
3 | Bandcenter, f (Hz) calculated | 2010 | 2530 | 3185 | 4010 | 5045 | 6350 | 7995 | 10055 | 12650 | 15950 | 18900
4 | Frequency Band Start (Hz) | 1780 | 2240 | 2820 | 3550 | 4470 | 5620 | 7080 | 8910 | 11200 | 14100 | 17800
5 | Frequency Band Stop (Hz) | 2240 | 2820 | 3550 | 4470 | 5620 | 7080 | 8910 | 11200 | 14100 | 17800 | 20000
6 | Bandwidth, B (Hz) | 460 | 580 | 730 | 920 | 1150 | 1460 | 1830 | 2290 | 2900 | 3700 | 2200
7 | Ref. Level 5.12mVrms | 0.00512 | 0.00512 | 0.00512 | 0.00512 | 0.00512 | 0.00512 | 0.00512 | 0.00512 | 0.00512 | 0.00512 | 0.00512
8 | Teldec Gain ARIAA (RIAA) [dB] | -33 | -33 | -32 | -32 | -31 | -30 | -30 | -30 | -31 | -32 | -33
9 | 0-dB-Level [dB] | -50 | -50 | -50 | -50 | -50 | -50 | -50 | -50 | -50 | -50 | -50
10 | rumble & tonearm e. | 0 | 0 | 0 | 0 | 0 | 0 | 0 | 0 | 0 | 0 | 0
11 | Total SNRIAA.ex / 1/3 Octave | -83 | -83 | -82 | -82 | -81 | -80 | -80 | -80 | -81 | -82 | -83
12 | enRIAA.ex (in B) [V/Hz] | 3.6247e-07 | 3.6247e-07 | 4.067e-07 | 4.067e-07 | 4.5632e-07 | 5.12e-07 | 5.12e-07 | 5.12e-07 | 4.5632e-07 | 4.067e-07 | 3.6247e-07
13 | enRIAA.ex / B2 [V/rtHz] | 1.69e-08 | 1.5051e-08 | 1.5052e-08 | 1.3408e-08 | 1.3456e-08 | 1.34e-08 | 1.1969e-08 | 1.0699e-08 | 8.4737e-09 | 6.686e-09 | 5.3443e-09
14 | enRIAA.ex² [V2/Hz] | 1.3138e-13 | 1.3138e-13 | 1.654e-13 | 1.654e-13 | 2.0823e-13 | 2.6214e-13 | 2.6214e-13 | 2.6214e-13 | 2.0823e-13 | 1.654e-13 | 1.3138e-13
15
16
17
18 | Gain R(f) (RIAA) | 0.74229 | 0.65311 | 0.55989 | 0.46745 | 0.38861 | 0.31695 | 0.25427 | 0.20572 | 0.1658 | 0.1302 | 0.11048
19 | R(f) [dB] | -2.5885 | -3.7002 | -5.038 | -6.6052 | -8.2096 | -9.9803 | -11.8941 | -13.7343 | -15.6085 | -17.7077 | -19.1344
20 | Gain AR(f) (ARIAA) | 1.3472 | 1.5311 | 1.7861 | 2.1392 | 2.5732 | 3.1551 | 3.9328 | 4.8609 | 6.0315 | 7.6804 | 9.0515
21 | enAR(f) in B [V] | 4.8831e-07 | 5.5499e-07 | 7.2639e-07 | 8.7002e-07 | 1.1742e-06 | 1.6154e-06 | 2.0136e-06 | 2.4888e-06 | 2.7523e-06 | 3.1236e-06 | 3.2809e-06
22 | SNne.ex per 1/3 Octave | -80.4115 | -79.2998 | -76.962 | -75.3948 | -72.7904 | -70.0197 | -68.1059 | -66.2657 | -65.3915 | -64.2923 | -63.8656
23 | Nfe.amp.2 [dB] | -1.182 | -1.182 | -1.182 | -1.182 | -1.182 | -1.182 | -1.182 | -1.182 | -1.182 | -1.182 | -1.182
24 | SNne.V15V.ex [dB] | -81.5935 | -80.4818 | -78.144 | -76.5768 | -73.9724 | -71.2017 | -69.2879 | -67.4477 | -66.5735 | -65.4743 | -65.0476
25 | enne.v15v.ex in B [V] | 4.2618e-07 | 4.8438e-07 | 6.3397e-07 | 7.5933e-07 | 1.0248e-06 | 1.4099e-06 | 1.7574e-06 | 2.1721e-06 | 2.4021e-06 | 2.7262e-06 | 2.8635e-06
26 | enne.v15v.ex [V/rtHz] | 1.9871e-08 | 2.0113e-08 | 2.3464e-08 | 2.5034e-08 | 3.0221e-08 | 3.6899e-08 | 4.1082e-08 | 4.5391e-08 | 4.4606e-08 | 4.4818e-08 | 4.7075e-08
27 | env15v at band center freq. | 4.3735e-09 | 4.7659e-09 | 5.359e-09 | 6.2514e-09 | 7.4446e-09 | 9.2083e-09 | 1.1882e-08 | 1.5589e-08 | 2.0891e-08 | 2.6935e-08 | 2.7179e-05
28 | env15v *B0.5 [V] | 9.3801e-08 | 1.1478e-07 | 1.4479e-07 | 1.8961e-07 | 2.5246e-07 | 3.5185e-07 | 5.0829e-07 | 7.46e-07 | 1.125e-06 | 1.6384e-06 | 0.0018434
29 | enne.Cu.ex | 4.2572e-07 | 4.8396e-07 | 6.3354e-07 | 7.5892e-07 | 1.0244e-06 | 1.4094e-06 | 1.7569e-06 | 2.1717e-06 | 2.4017e-06 | 2.7258e-06 | 2.8631e-06
30 | SNne.Cu.ex per 1/3 Octave [dB] | -81.6029 | -80.4892 | -78.15 | -76.5815 | -73.9762 | -71.2047 | -69.2903 | -67.4496 | -66.575 | -65.4754 | -65.0487
31 | enne.Cu.ex / B2 [V/rtHz] | 1.9849e-08 | 2.0095e-08 | 2.3448e-08 | 2.5021e-08 | 3.0207e-08 | 3.6886e-08 | 4.1071e-08 | 4.5381e-08 | 4.4599e-08 | 4.4812e-08 | 4.2214e-08
32 | enne.Cu.ex² | 1.8124e-13 | 2.3422e-13 | 4.0137e-13 | 5.7596e-13 | 1.0494e-12 | 1.9864e-12 | 3.0868e-12 | 4.7161e-12 | 5.7682e-12 | 7.4301e-12 | 8.1972e-12
33
34
35 | enriaa.CU.20k.ex [V/rtHz] | 3.1601e-07 | 3.1608e-07 | 3.5471e-07 | 3.5476e-07 | 3.9809e-07 | 4.4671e-07 | 4.4674e-07 | 4.4676e-07 | 3.9819e-07 | 3.549e-07 | 3.1631e-07
36 | SNriaa.Cu.20k.ex [dB] | -84.1915 | -84.1895 | -83.188 | -83.1867 | -82.1858 | -81.185 | -81.1844 | -81.1839 | -82.1835 | -83.1832 | -84.1832
37 | enriaa.CU.20k.ex2 [V2/Hz] | 9.9861e-14 | 9.9906e-14 | 1.2582e-13 | 1.2585e-13 | 1.5848e-13 | 1.9955e-13 | 1.9957e-13 | 1.996e-13 | 1.5856e-13 | 1.2596e-13 | 1.0005e-13
38
39
40 | Gain A(f) | 1.1484 | 1.1576 | 1.1484 | 1.1174 | 1.066 | 0.98697 | 0.87655 | 0.7509 | 0.61307 | 0.46233 | 0.34116
41 | enariaa.CU.20k.ex [V/rtHz] | 3.629e-07 | 3.6589e-07 | 4.0734e-07 | 3.9641e-07 | 4.2438e-07 | 4.4088e-07 | 3.9158e-07 | 3.3547e-07 | 2.4412e-07 | 1.6408e-07 | 1.0791e-07
42 | SNariaa.Cu.20k.ex [dB] | -82.9898 | -82.9184 | -81.9862 | -82.2225 | -81.6303 | -81.2989 | -82.3289 | -83.6722 | -86.4333 | -89.8841 | -93.5239
43 | enariaa.CU.20k.ex2 [V2/Hz] | 1.3169e-13 | 1.3388e-13 | 1.6593e-13 | 1.5714e-13 | 1.801e-13 | 1.9438e-13 | 1.5334e-13 | 1.1254e-13 | 5.9595e-14 | 2.6923e-14 | 1.1645e-14
44
45