## Profile and sensitivity
Parameters | Common units |  | Original values
k_ | 10 | d-1 | 10 | d-1
D_ | 0.864 | cm2.d-1 | 1e-05 | cm2s-1
w_ | 0.00027397 | cm.d-1 | 1 | mm.y-1
C0 | 300 | nanomol.cm-3 | 300 | mmol.m-3
Derived values
a | -3.4019
Flux | 881.8574 | 8.8186 | mmol/m2/d
depth(cm) | Oxygen
0 | 300
0.01 | 289.9659
0.02 | 280.2674
0.03 | 270.8933
0.04 | 261.8328
0.05 | 253.0753
0.06 | 244.6107
0.07 | 236.4292
0.08 | 228.5213
0.09 | 220.878
0.1 | 213.4903
0.11 | 206.3497
0.12 | 199.4479
0.13 | 192.777
0.14 | 186.3292
0.15 | 180.0971 |  |  | SENSITIVITY ANALYSIS 1
0.16 | 174.0734 |  |  | w-> | 1.7123e-05 | 3.4247e-05 | 6.8493e-05 | 0.00013699 | 0.00027397 | 0.00054795 | 0.0010959 | 0.0021918 | 0.0043836 | 0.0087671 | 0.017534
0.17 | 168.2511 |  |  | k
0.18 | 162.6236 |  |  | 0.3125 | 155.8871 | 155.8897 | 155.8948 | 155.9051 | 155.9257 | 155.9668 | 156.049 | 156.2137 | 156.5435 | 157.2052 | 158.5369
0.19 | 157.1844 |  |  | 0.625 | 220.4566 | 220.4592 | 220.4644 | 220.4746 | 220.4952 | 220.5363 | 220.6185 | 220.7831 | 221.1126 | 221.7731 | 223.0999
0.2 | 151.927 |  |  | 1.25 | 311.7717 | 311.7743 | 311.7794 | 311.7897 | 311.8102 | 311.8513 | 311.9336 | 312.0981 | 312.4274 | 313.087 | 314.4104
0.21 | 146.8455 |  |  | 2.5 | 440.9107 | 440.9133 | 440.9184 | 440.9287 | 440.9493 | 440.9904 | 441.0726 | 441.237 | 441.5662 | 442.2252 | 443.5461
0.22 | 141.934 |  |  | 5 | 623.5409 | 623.5434 | 623.5486 | 623.5588 | 623.5794 | 623.6205 | 623.7027 | 623.8671 | 624.1962 | 624.8547 | 626.174
0.23 | 137.1867 |  |  | 10 | 881.8189 | 881.8214 | 881.8266 | 881.8369 | 881.8574 | 881.8985 | 881.9807 | 882.1451 | 882.4741 | 883.1324 | 884.4504
0.24 | 132.5983 |  |  | 20 | 1247.0791 | 1247.0817 | 1247.0869 | 1247.0971 | 1247.1177 | 1247.1588 | 1247.241 | 1247.4054 | 1247.7343 | 1248.3923 | 1249.7095
0.25 | 128.1632 |  |  | 40 | 1763.6352 | 1763.6378 | 1763.6429 | 1763.6532 | 1763.6737 | 1763.7148 | 1763.797 | 1763.9614 | 1764.2903 | 1764.9482 | 1766.2647
0.26 | 123.8766 |  |  | 80 | 2494.1557 | 2494.1583 | 2494.1634 | 2494.1737 | 2494.1943 | 2494.2354 | 2494.3176 | 2494.482 | 2494.8108 | 2495.4686 | 2496.7847
0.27 | 119.7333 |  |  | 160 | 3527.2678 | 3527.2704 | 3527.2755 | 3527.2858 | 3527.3063 | 3527.3474 | 3527.4296 | 3527.594 | 3527.9228 | 3528.5805 | 3529.8963
0.28 | 115.7286 |  |  | 320 | 4988.3089 | 4988.3115 | 4988.3166 | 4988.3269 | 4988.3474 | 4988.3885 | 4988.4707 | 4988.6351 | 4988.9639 | 4989.6216 | 4990.9372
0.29 | 111.8578 |  |  | 640 | 7054.533 | 7054.5356 | 7054.5407 | 7054.551 | 7054.5716 | 7054.6127 | 7054.6948 | 7054.8592 | 7055.188 | 7055.8457 | 7057.1611
0.3 | 108.1165
0.31 | 104.5003
0.32 | 101.0051
0.33 | 97.6268 |  |  | SENSITIVITY ANALYSIS 2
0.34 | 94.3615 |  |  |  |  | mmol/m2/d | cm
0.35 | 91.2054 |  |  | k | a | Flux | Oxygen penetration
0.36 | 88.1548 |  |  | 0.15625 | -0.4251 | 1.1027 | 13.4175
0.37 | 85.2063 |  |  | 0.3125 | -0.60125 | 1.5593 | 9.4866
0.38 | 82.3564 |  |  | 0.625 | -0.85036 | 2.205 | 6.7075
0.39 | 79.6019 |  |  | 1.25 | -1.2027 | 3.1181 | 4.7427
0.4 | 76.9394 |  |  | 2.5 | -1.7009 | 4.4095 | 3.3534
0.41 | 74.366 |  |  | 5 | -2.4055 | 6.2358 | 2.3712
0.42 | 71.8787 |  |  | 10 | -3.4019 | 8.8186 | 1.6766
0.43 | 69.4746 |  |  | 20 | -4.8111 | 12.4712 | 1.1855
0.44 | 67.1509 |  |  | 40 | -6.804 | 17.6367 | 0.8383
0.45 | 64.9049 |  |  | 80 | -9.6223 | 24.9419 | 0.59276
0.46 | 62.734 |  |  | 160 | -13.6081 | 35.2731 | 0.41915
0.47 | 60.6357 |  |  | 320 | -19.2449 | 49.8835 | 0.29638
0.48 | 58.6077 |  |  | 640 | -27.2164 | 70.5457 | 0.20957
0.49 | 56.6474
0.5 | 54.7527
0.51 | 52.9214
0.52 | 51.1514
0.53 | 49.4405
0.54 | 47.7869
0.55 | 46.1885
0.56 | 44.6437
0.57 | 43.1505
0.58 | 41.7072
0.59 | 40.3122
0.6 | 38.9639
0.61 | 37.6607
0.62 | 36.4011
0.63 | 35.1836
0.64 | 34.0068
0.65 | 32.8694
0.66 | 31.77
0.67 | 30.7074
0.68 | 29.6803
0.69 | 28.6876
0.7 | 27.7281
0.71 | 26.8006
0.72 | 25.9042
0.73 | 25.0378
0.74 | 24.2004
0.75 | 23.391
0.76 | 22.6086
0.77 | 21.8524
0.78 | 21.1215
0.79 | 20.4151
0.8 | 19.7322
0.81 | 19.0723
0.82 | 18.4344
0.83 | 17.8178
0.84 | 17.2218
0.85 | 16.6458
0.86 | 16.0891
0.87 | 15.5509
0.88 | 15.0308
0.89 | 14.5281
0.9 | 14.0421
0.91 | 13.5725
0.92 | 13.1185
0.93 | 12.6797
0.94 | 12.2556
0.95 | 11.8457
0.96 | 11.4495
0.97 | 11.0666
0.98 | 10.6964
0.99 | 10.3387
1 | 9.9929
1.01 | 9.6586
1.02 | 9.3356
1.03 | 9.0233
1.04 | 8.7215
1.05 | 8.4298
1.06 | 8.1479
1.07 | 7.8754
1.08 | 7.6119
1.09 | 7.3574
1.1 | 7.1113
1.11 | 6.8734
1.12 | 6.6435
1.13 | 6.4213
1.14 | 6.2065
1.15 | 5.999
1.16 | 5.7983
1.17 | 5.6044
1.18 | 5.4169
1.19 | 5.2357
1.2 | 5.0606
1.21 | 4.8914
1.22 | 4.7278
1.23 | 4.5696
1.24 | 4.4168
1.25 | 4.2691
1.26 | 4.1263
1.27 | 3.9883
1.28 | 3.8549
1.29 | 3.7259
1.3 | 3.6013
1.31 | 3.4809
1.32 | 3.3644
1.33 | 3.2519
1.34 | 3.1431
1.35 | 3.038
1.36 | 2.9364
1.37 | 2.8382
1.38 | 2.7433
1.39 | 2.6515
1.4 | 2.5628
1.41 | 2.4771
1.42 | 2.3942
1.43 | 2.3142
1.44 | 2.2368
1.45 | 2.162
1.46 | 2.0896
1.47 | 2.0198
1.48 | 1.9522
1.49 | 1.8869
1.5 | 1.8238
1.51 | 1.7628
1.52 | 1.7038
1.53 | 1.6468
1.54 | 1.5918
1.55 | 1.5385
1.56 | 1.4871
1.57 | 1.4373
1.58 | 1.3892
1.59 | 1.3428
1.6 | 1.2979
1.61 | 1.2545
1.62 | 1.2125
1.63 | 1.1719
1.64 | 1.1328
1.65 | 1.0949
1.66 | 1.0582
1.67 | 1.0228
1.68 | 0.98864
1.69 | 0.95557
1.7 | 0.92361
1.71 | 0.89272
1.72 | 0.86286
1.73 | 0.834
1.74 | 0.8061
1.75 | 0.77914
1.76 | 0.75308
1.77 | 0.72789
1.78 | 0.70355
1.79 | 0.68002
1.8 | 0.65727
1.81 | 0.63529
1.82 | 0.61404
1.83 | 0.5935
1.84 | 0.57365
1.85 | 0.55446
1.86 | 0.53592
1.87 | 0.51799
1.88 | 0.50067
1.89 | 0.48392
1.9 | 0.46774
1.91 | 0.45209
1.92 | 0.43697
1.93 | 0.42236
1.94 | 0.40823
1.95 | 0.39458
1.96 | 0.38138
1.97 | 0.36862
1.98 | 0.35629
1.99 | 0.34438
2 | 0.33286
2.01 | 0.32173
2.02 | 0.31096
2.03 | 0.30056
2.04 | 0.29051
2.05 | 0.28079
2.06 | 0.2714
2.07 | 0.26232
2.08 | 0.25355
2.09 | 0.24507
2.1 | 0.23687
2.11 | 0.22895
2.12 | 0.22129
2.13 | 0.21389
2.14 | 0.20674
2.15 | 0.19982
2.16 | 0.19314
2.17 | 0.18668
2.18 | 0.18044
2.19 | 0.1744
2.2 | 0.16857
2.21 | 0.16293
2.22 | 0.15748
2.23 | 0.15221
2.24 | 0.14712
2.25 | 0.1422
2.26 | 0.13744
2.27 | 0.13285
2.28 | 0.1284
2.29 | 0.12411
2.3 | 0.11996
2.31 | 0.11595
2.32 | 0.11207
2.33 | 0.10832
2.34 | 0.1047
2.35 | 0.10119
2.36 | 0.09781
2.37 | 0.094539
2.38 | 0.091377
2.39 | 0.08832
2.4 | 0.085366
2.41 | 0.082511
2.42 | 0.079751
2.43 | 0.077084
2.44 | 0.074506
2.45 | 0.072014
2.46 | 0.069605
2.47 | 0.067277
2.48 | 0.065027
2.49 | 0.062852
2.5 | 0.06075
2.51 | 0.058718
2.52 | 0.056754
2.53 | 0.054856
2.54 | 0.053021
2.55 | 0.051247
2.56 | 0.049533
2.57 | 0.047877
2.58 | 0.046275
2.59 | 0.044728
2.6 | 0.043232
2.61 | 0.041786
2.62 | 0.040388
2.63 | 0.039037
2.64 | 0.037731
2.65 | 0.036469
2.66 | 0.03525
2.67 | 0.034071
2.68 | 0.032931
2.69 | 0.03183
2.7 | 0.030765
2.71 | 0.029736
2.72 | 0.028741
2.73 | 0.02778
2.74 | 0.026851
2.75 | 0.025953
2.76 | 0.025085
2.77 | 0.024246
2.78 | 0.023435
2.79 | 0.022651
2.8 | 0.021893
2.81 | 0.021161
2.82 | 0.020453
2.83 | 0.019769
2.84 | 0.019108
2.85 | 0.018469
2.86 | 0.017851
2.87 | 0.017254
2.88 | 0.016677
2.89 | 0.016119
2.9 | 0.01558
2.91 | 0.015059
2.92 | 0.014555
2.93 | 0.014069
2.94 | 0.013598
2.95 | 0.013143
2.96 | 0.012704
2.97 | 0.012279
2.98 | 0.011868
2.99 | 0.011471
3 | 0.011087
3.01 | 0.010717
3.02 | 0.010358
3.03 | 0.010012
3.04 | 0.0096768
3.05 | 0.0093531
3.06 | 0.0090403
3.07 | 0.0087379
3.08 | 0.0084457
3.09 | 0.0081632
3.1 | 0.0078901
3.11 | 0.0076262
3.12 | 0.0073712
3.13 | 0.0071246
3.14 | 0.0068863
3.15 | 0.006656
3.16 | 0.0064334
3.17 | 0.0062182
3.18 | 0.0060102
3.19 | 0.0058092
3.2 | 0.0056149
3.21 | 0.0054271
3.22 | 0.0052456
3.23 | 0.0050701
3.24 | 0.0049006
3.25 | 0.0047366
3.26 | 0.0045782
3.27 | 0.0044251
3.28 | 0.0042771
3.29 | 0.004134
3.3 | 0.0039958
3.31 | 0.0038621
3.32 | 0.0037329
3.33 | 0.0036081
3.34 | 0.0034874
3.35 | 0.0033708
3.36 | 0.003258
3.37 | 0.003149
3.38 | 0.0030437
3.39 | 0.0029419
3.4 | 0.0028435
3.41 | 0.0027484
3.42 | 0.0026565
3.43 | 0.0025676
3.44 | 0.0024818
3.45 | 0.0023987
3.46 | 0.0023185
3.47 | 0.002241
3.48 | 0.002166
3.49 | 0.0020936
3.5 | 0.0020235
3.51 | 0.0019559
3.52 | 0.0018904
3.53 | 0.0018272
3.54 | 0.0017661
3.55 | 0.001707
3.56 | 0.0016499
3.57 | 0.0015948
3.58 | 0.0015414
3.59 | 0.0014899
3.6 | 0.00144
3.61 | 0.0013919
3.62 | 0.0013453
3.63 | 0.0013003
3.64 | 0.0012568
3.65 | 0.0012148
3.66 | 0.0011742
3.67 | 0.0011349
3.68 | 0.0010969
3.69 | 0.0010602
3.7 | 0.0010248
3.71 | 0.0009905
3.72 | 0.00095737
3.73 | 0.00092535
3.74 | 0.0008944
3.75 | 0.00086448
3.76 | 0.00083557
3.77 | 0.00080762
3.78 | 0.00078061
3.79 | 0.0007545
3.8 | 0.00072926
3.81 | 0.00070487
3.82 | 0.00068129
3.83 | 0.00065851
3.84 | 0.00063648
3.85 | 0.00061519
3.86 | 0.00059462
3.87 | 0.00057473
3.88 | 0.00055551
3.89 | 0.00053693
3.9 | 0.00051897
3.91 | 0.00050161
3.92 | 0.00048483
3.93 | 0.00046862
3.94 | 0.00045294
3.95 | 0.00043779
3.96 | 0.00042315
3.97 | 0.000409
3.98 | 0.00039532
3.99 | 0.0003821
4 | 0.00036932
4.01 | 0.00035696
4.02 | 0.00034502
4.03 | 0.00033348
4.04 | 0.00032233
4.05 | 0.00031155
4.06 | 0.00030113
4.07 | 0.00029106
4.08 | 0.00028132
4.09 | 0.00027191
4.1 | 0.00026282
4.11 | 0.00025403
4.12 | 0.00024553
4.13 | 0.00023732
4.14 | 0.00022938
4.15 | 0.00022171
4.16 | 0.00021429
4.17 | 0.00020713
4.18 | 0.0002002
4.19 | 0.0001935
4.2 | 0.00018703
4.21 | 0.00018077
4.22 | 0.00017473
4.23 | 0.00016888
4.24 | 0.00016324
4.25 | 0.00015778
4.26 | 0.0001525
4.27 | 0.0001474
4.28 | 0.00014247
4.29 | 0.0001377
4.3 | 0.0001331
4.31 | 0.00012865
4.32 | 0.00012434
4.33 | 0.00012018
4.34 | 0.00011616
4.35 | 0.00011228
4.36 | 0.00010852
4.37 | 0.00010489
4.38 | 0.00010138
4.39 | 9.7994e-05
4.4 | 9.4716e-05
4.41 | 9.1548e-05
4.42 | 8.8486e-05
4.43 | 8.5527e-05
4.44 | 8.2666e-05
4.45 | 7.9901e-05
4.46 | 7.7229e-05
4.47 | 7.4646e-05
4.48 | 7.2149e-05
4.49 | 6.9736e-05
4.5 | 6.7403e-05
4.51 | 6.5149e-05
4.52 | 6.297e-05
4.53 | 6.0864e-05
4.54 | 5.8828e-05
4.55 | 5.686e-05
4.56 | 5.4959e-05
4.57 | 5.312e-05
4.58 | 5.1344e-05
4.59 | 4.9626e-05
4.6 | 4.7967e-05
4.61 | 4.6362e-05
4.62 | 4.4812e-05
4.63 | 4.3313e-05
4.64 | 4.1864e-05
4.65 | 4.0464e-05
4.66 | 3.911e-05
4.67 | 3.7802e-05
4.68 | 3.6538e-05
4.69 | 3.5316e-05
4.7 | 3.4135e-05
4.71 | 3.2993e-05
4.72 | 3.1889e-05
4.73 | 3.0823e-05
4.74 | 2.9792e-05
4.75 | 2.8795e-05
4.76 | 2.7832e-05
4.77 | 2.6901e-05
4.78 | 2.6002e-05
4.79 | 2.5132e-05
4.8 | 2.4291e-05
4.81 | 2.3479e-05
4.82 | 2.2694e-05
4.83 | 2.1935e-05
4.84 | 2.1201e-05
4.85 | 2.0492e-05
4.86 | 1.9806e-05
4.87 | 1.9144e-05
4.88 | 1.8504e-05
4.89 | 1.7885e-05
4.9 | 1.7287e-05
4.91 | 1.6708e-05
4.92 | 1.615e-05
4.93 | 1.5609e-05
4.94 | 1.5087e-05
4.95 | 1.4583e-05
4.96 | 1.4095e-05
4.97 | 1.3624e-05
4.98 | 1.3168e-05
4.99 | 1.2727e-05
5 | 1.2302e-05

## Calibration
Parameters | Common units |  | Original values
k_ | 10 | d-1 | 10 | d-1
D_ | 0.864 | cm2.d-1 | 1e-05 | cm2s-1
w_ | 0.00027397 | cm.d-1 | 1 | mm.y-1
C0 | 300 | nanomol.cm-3 | 300 | mmol.m-3
Derived values
a | -3.4019
Flux | 881.8574 | 8.8186 | mmol/m2/d
depth(cm) | Oxygen modeled | Oxygen observed | SumSquaredResiduals
0 | 300 | 300 | 0
0.1 | 213.4903 | 65.52 | 21895.2111
0.2 | 151.927 | 14.31 | 18938.4481
0.3 | 108.1165 | 3.13 | 11022.1643
0.4 | 76.9394 | 0.68 | 5815.498
0.5 | 54.7527 | 0.59 | 2933.6012
1 | 9.9929 | 0.27 | 94.5342
60699.4568
Note on B2: Karline Soetaert: This is the parameter that must be fine-tuned; the cell that has to be changed by the SOLVER
Note on D20: Karline Soetaert: This value is the model COST; it has to be minimised. It is the target cell of the solver.