## 2.1_pT-Isochoren
|  | V_m_1 / L | V_m_2 / L
| Normzustand | 22.4141 | 50 | variierbar
T | ϑ | p_id_1 | p_id_2
K | °C | kPa | kPa
77 | -196.15 | 28.5631 | 12.8043
150 | -123.15 | 55.6423 | 24.9435
198.15 | -75 | 73.5035 | 32.9504
223 | -50.15 | 82.7216 | 37.0827
248.15 | -25 | 92.051 | 41.2649
273.15 | 0 | 101.3247 | 45.4221
298.15 | 25 | 110.5984 | 49.5794
323.15 | 50 | 119.8721 | 53.7366
348.15 | 75 | 129.1458 | 57.8939
373 | 99.85 | 138.3639 | 62.0262
k

## 2.2_pV-Isothermen
| T_1 / K | T_2 / K | T_3 / K
variierbar | 373 | 273 | 77
Theta / °C | 100 | 0 | -196
V_m | p_id_1 | p_id_2 | p_id_3
L | kPa | kPa | kPa
4 | 775.3271 | 567.4646 | 160.0541
5 | 620.2617 | 453.9717 | 128.0433
6 | 516.8848 | 378.3098 | 106.7027
7.5 | 413.5078 | 302.6478 | 85.3622
10 | 310.1309 | 226.9858 | 64.0216
12.5 | 248.1047 | 181.5887 | 51.2173
15 | 206.7539 | 151.3239 | 42.6811
17.5 | 177.2176 | 129.7062 | 36.5838
20 | 155.0654 | 113.4929 | 32.0108
22.5 | 137.8359 | 100.8826 | 28.4541
25 | 124.0523 | 90.7943 | 25.6087
27.5 | 112.7749 | 82.5403 | 23.2806
30 | 103.3769 | 75.662 | 21.3406
32.5 | 95.4249 | 69.8418 | 19.699
35 | 88.6088 | 64.8531 | 18.2919
| k | k

## 2.5_vdW_CO2(T)
CO_2 | p_c | T_c | V_c | a | b |  | R
| 7382500 | 304.21 |  | 0.36559 | 4.2827e-05 |  | 8.3145
Quelle: AIRLIQUIDE.2007
| theta / °C | -20 | 0 | 20 | T_c | 50 | 80
| T / K | 253.15 | 273.15 | 293.15 | 304.21 | 323.15 | 353.15
V (SI) | V | p | p | p | p | p | p
m^3 | L | bar | bar | bar | bar | bar | bar
6.2e-05 | 0.062 | 146.7046 | 233.4337 | 320.1628 | 368.124 | 450.2565 | 580.3501
7e-05 | 0.07 | 28.4791 | 89.6746 | 150.8702 | 184.7114 | 242.6636 | 334.4569
7.5e-05 | 0.075 | 4.2673 | 55.9526 | 107.6379 | 136.2199 | 185.1658 | 262.6938
8e-05 | 0.08 | -5.023 | 39.7103 | 84.4437 | 109.1813 | 151.5438 | 218.6439
9e-05 | 0.09 | -5.162 | 30.0886 | 65.3392 | 84.8328 | 118.2152 | 171.0911
0.00011 | 0.11 | 11.1979 | 35.9531 | 60.7083 | 74.3979 | 97.8411 | 134.9739
0.00013 | 0.13 | 25.1244 | 44.2001 | 63.2758 | 73.8247 | 91.8893 | 120.5028
0.00015 | 0.15 | 33.9077 | 49.4236 | 64.9395 | 73.5198 | 88.2133 | 111.4872
0.0002 | 0.2 | 42.5184 | 53.0984 | 63.6784 | 69.5291 | 79.5484 | 95.4183
0.00025 | 0.25 | 43.1018 | 51.1283 | 59.1549 | 63.5936 | 71.1948 | 83.2346
0.00033 | 0.33 | 39.7226 | 45.5132 | 51.3037 | 54.5059 | 59.9896 | 68.6754
0.0005 | 0.5 | 31.4159 | 35.0532 | 38.6906 | 40.702 | 44.1466 | 49.6026
0.0008 | 0.8 | 22.0858 | 24.282 | 26.4782 | 27.6927 | 29.7725 | 33.0668