## Tables 9c
TABLE 9c- GAUGE AND DISCHARGE MEASUREMENTS OF THE CONGO
RIVER AT KINSHASA-KALINA GAUGING SITE FOR THE PERIOD 1955-
61(Bultot and Dupriez, 1987)
H | Q | H | Q | H | Q | H | Q
in m | 103 m3 s-1 | in m | 103 m3 s-1 | in m | 103 m3 s-1 | in m | 103 m3 s-1
0.04 | 24.4 | 1.02 | 31.2 | 2.28 | 40.2 | 3.38 | 48.4
0.09 | 23.8 | 1.18 | 30.6 | 2.30 | 39.0 | 3.50 | 50.5
0.16 | 23.6 | 1.20 | 32.2 | 2.32 | 39.8 | 3.60 | 49.4
0.18 | 24.8 | 1.23 | 31.6 | 2.32 | 38.2 | 3.71 | 52.1
0.22 | 25.4 | 1.28 | 33.3 | 2.54 | 42.3 | 3.73 | 53.1
0.39 | 26.2 | 1.31 | 33.9 | 2.61 | 43.2 | 3.73 | 51.3
0.40 | 27.0 | 1.31 | 33.5 | 2.62 | 42.6 | 3.76 | 50.3
0.48 | 25.9 | 1.32 | 32.1 | 2.72 | 41.7 | 3.92 | 54.6
0.56 | 26.2 | 1.56 | 34.4 | 2.72 | 42.2 | 4.00 | 53.9
0.67 | 26.8 | 1.58 | 33.8 | 2.72 | 44.0 | 4.01 | 53.9
0.67 | 27.0 | 1.60 | 32.8 | 2.80 | 42.1 | 4.37 | 55.7
0.68 | 27.2 | 1.74 | 34.2 | 2.86 | 44.5 | 4.38 | 55.2
0.79 | 28.9 | 1.82 | 35.0 | 2.92 | 45.8 | 4.43 | 57.3
0.81 | 29.2 | 1.91 | 37.2 | 2.98 | 46.2 | 4.8 | 60.2
0.86 | 28.8 | 2.12 | 37.4 | 3.00 | 43.5 | 4.98 | 70.2
0.91 | 31.2 | 2.16 | 39.1 | 3.09 | 46.3 | 5.52 | 72.6
1.02 | 30.1 | 2.17 | 36.8 | 3.31 | 49.1 | 6.22 | 80.1
The tabulated data are taken from a graph representing the rating curve.