## Table 2f
TABLE 2f- SUSPENDED SEDIMENT LOADS IN THE VOLTA BASIN, GHANA,
1965
Station | River | Drainage | Concentration |  | Gauge reading
|  | area | in mg l-1 |  | in m
|  | in km2 | max | min | max | min
Pwalungu | W. Volta | 57460 | 218 | 43 | 6.7 | 2.5
Yarugu | W. Volta | 41940 | 244 | 37 | 2.4 | 0.8
Waisi | Sissili | 11970 | 147 | 18 | 5.7 | 1.2
Nangodi | Red Volta | 1065 | 91 | 36 | 3.0 | 0.9
Ekumdipe | Daka | 7100 | 71 | 11 | 10.0 | 5.5
Nasia | Nasia | 4400 | 56 | 10 | 6.3 | 3.3
Nakong | Sissili | 6810 | 91 | 29 | 1.7 | 1.3
Kalbuipe | Sorri | 2640 | 70 | 10 | 3.4 | 1.7
Benja | Kulaw | 1870 | 101 | 39 | 3.2 | 1.3
Nakaponduri | Morago | 1460 | 214 | 26 | 1.0 | 0.3
Yendi | Daka | 1140 | 95 | 18 | 3.3 | 2.0
Navrongo | Tano | 650 | 74 | 3.5 | 0.5 | 0.3
Garu | tamne | 410 | 274 | 34 | 0.8 | 0.2
Nabousongo | Pembik | 400 | 52 | 27 | 1.5 | 1.1
Source: FAO, 1967 (cited in Akrasi and Ayabotele, 1984)