## Table 2h
TABLE 2h- CONCENTRATION AND SEDIMENT YIELD MAXIMUM AND
MINIMUM VALUES FOR SOME RIVERS IN GHANA
Station | River | Drainage | Concentration | Discharge | Sediment yield
|  | area | in mg l-1 | in m3 s-1 | in 103 t y-1
|  | in km2 | max/min | max/ min | max/min
Pwalugu* | W. Volta | 57460 | 440/40 | 365.5/7.4 | 2,474/9.27
Nasia* | Nasia | 4400 | 25.1/12.2 | 94.9/9.9 | 53.84/3.76
Twifo Praso | Pra | 20750 | 385/181 | 509.1/66.7 | 6,100/385
Alendo | Tano | 15850 | 44/41 | 313.8/190 | 436/246.4
Jamuro | Tano | 10400 | 70/ 45 | 106.2/24.4 | 233.8/34.75
Prestea | Ankobra | 4280 | 59/ 57 | 149.1/5 | 271.7/ 91.62
Manhia | Densu | 2120 | 658/12 | 106.1/0.8 | 1,071.7/0.51
Nsuuaem | Ayensu | 1500 | 470/170 | 16.5/0.3 | 245.3/1.45
* These stations were measured by Nippon Koei in 1966 only and the remaining
stations by Nippon Koei in 1966, 74 and 76. Data are cited in Akrasi and Ayabotele
(1984).