## Table 3b
TABLE 3b- SEDIMENTATION IN STORAGE RESERVOIRS IN TUNISIA
Item | Mellegue | Nebanna | Besik | Chiba | Masri | Lakhmess
Catchment area in km2 | 10300 | 855 | N. A.* | 64 | 40 | 131
Initial capacity in106 m3 | 268 | 86.4 | 6.46 | 7.86 | 6.82 | 8
Operating time in y | 21.5 | 9.9 | 14.8 | 12 | 7.5 | 9.3
Volume of accumulated | 47.6 | 12.9 | 1.68 | 2.65 | 1.32 | 2.01
sediments in 106 m3
Accumulated sediments in % | 17.8 | 14.9 | 26 | 33.7 | 19.3 | 25.1
Annual sedimentation rate in % | 0.83 | 1.5 | 1.76 | 2.81 | 2.58 | 2.69
Inflow to reservoir in 106 m3 y-1 | 188 | 41.4 | 4.32 | 3.72 | 2.86 | 4.15
Total sediment yield of | 126.7 | 16.4 | 2.42 | 2.7 | 1.52 | 2.92
catchment area in 106 m3
Catchment sediment | 5.94 | 1.61 | 0.164 | 0.225 | 0.202 | 0.313
in 106 m3 y-1
Maximum denudation | 695 | 2300 | 2430 | 4200 | 6050 | 2865
in t km-2 y-1
Average concentration in g l-1 | 38 | 47.5 | 45.6 | 72.5 | 85 | 53
Explanation
* N.A. = not available