## Table 4c
TABLE 4c- WATER CHARACTERISTICS OF THE EQUATORIAL LAKES
OTHER THAN LAKE VICTORIA (WMO,1974b)
Characteristic | Lake | Lake | Albert | Kyoga
| Kyoga 4x | Albert 10x | Nile 2x | Nile 17x
Turbidity (ATU) | 12 | 9 | N. A. | 57
pH | 7.5 | 8.5 | 8.5 | 7.4
k20 (mmohs cm-1) | 219 | 711 | 283 | 98
Na+ (mg l-1) | 26.3 | 89.2 | 31 | 8.1
K+ (mg l-1) | 6.6 | 62.4 | N. A. | 3.7
Ca++ (mg l-1) | 14.1 | 10.7 | 7.6 | 5.5
Mg++ (mg l-1) | 7.5 | 29 | 10 | 4.3
Cl- (mg l-1) | 8.7 | 30.4 | 12.3 | 6.4
SO--4 (mg l-1) | 2.9 | 20.2 | 7.4 | 3.8
TDS (mg l-1) | 131 | 445 | N. A. | 56
SAR | 1.44 | 3.29 | 1.74 | 0.63
Explanation
4x = number of samples used in analysis = 4