## Table 4d
TABLE 4d- WATER CHARACTERISTICS OF LAKE TANA, BLUE NILE, SOBAT
AND ATBARA RIVERS (from Rzoska. 1976)
Characteristic | Lake | Tissisat | Blue Nile |  | River | River
| Tana1 | Falls2 | Khartoum3 | Roseires4 | Sobat5 | Atbara6
k20 (mmhos cm-1) | 200-240 | 156 | 140-390 | 300 | 112 | N. A.
as meq l-1
Na+ | 0.31-0.41 | 0.26 | 0.20-0.39 | 0.36 | N. A. | N. A.
K+ | 0.03-0.05 | 0.05 | 0.04-0.07 | 0.06 | N. A. | N. A.
Ca++ | 0.70-0.76 | 0.93 | 0.98-1.41 | 1.27 | 0.44 | N. A.
Mg++ | 0.50-0.70 | 0.52 | 0.41-0.54 | 0.56 | N. A. | N. A.
Alkalinity | 1.52-1.92 | 1.57 | 1.63-2.66 | 2.46 | 1.52 | 2.0-2.8
SO--4 | N. A. | 0.08 | N.A. | N. A. | < 0.03 | < 0.02
Cl- | 0.03-0.05 | 0.05 | 0.06-0.21 | 0.2 | < 0.06 | 0.05-0.12
as mg l-1
PO 4. P | 15-20 | 24 | 2-120 | < 4 | 45 | N. A.
NO3. N | 0-80 | N. A. | 1-100 | 2 | 15 | N. A.
as mg l-1
SiO2 | 8.4-9.4 | 6.8 | 7.5-11 | 9.4-11 | 12 | N. A.
pH | 8.1-8.4 | 8.5 | 8.2-9.1 | N. A. | 6.8 | N. A.
Explanation
1: 08.12.1965-18.04.1966. 2: 12.03.1964. 3: 1965-1967. 4: May 1968. 5: 10.12.1954
and 6: 02.05.1964. N. A. = Not available.