## Table 4f
TABLE 4f- CHEMICAL COMPOSITION OF THE NIGER RIVER DISCHARGE
(Martins & Probst, 1991)
Para- | 1980 | [6 empty] | 1981
meter | 15.05 | 10.06 | 12.08 | 1.09 | 20.09 | 31.1 | 6.12 | 13.01 | 11.02 | 19.03 | 16.04 | 13.05
Q* | 1.48 | 2..27 | 10.2 | 17.8. | 12.9 | 5 | 1.96 | 1.73 | 1.87 | 1.64 | 1.34 | 1.34
mg l-1
Ca++ | 6.2 | 6.2 | 4.8 | 5.4 | 5.6 | 6.2 | 6.8 | 7 | 8 | 8.6 | 8.4 | 5.4
Mg++ | 1.3 | 1.9 | 1.2 | 1.6 | 2.3 | 2.4 | 2.6 | 2.8 | 2.6 | 2.4 | 2.4 | 2.4
Na+ | 1.6 | 2.4 | 1.6 | 1.2 | 2.0 | 2.5 | 3.0 | 2.7 | 3.0 | 3.0 | 2.0 | 2.3
K+ | 1.2 | 0.8 | 1.5 | 1.2 | 0.8 | 0.8 | 1.2 | 1.2 | 0.8 | 0.4 | 1.2 | 0.8
HCO-3 | 36 | 33.5 | 30.5 | 33 | 33.6 | 37.2 | 41.5 | 42.7 | 42.7 | 43.9 | 41.5 | 33.5
SO--4 | 0.62 | 0.93 | 0.48 | 0.09 | 0.19 | Tr | 0.96 | 0.62 | 2.1 | 1.4 | 1.9 | 1.1
Cl- | 0.6 | 0.7 | 0.7 | 1.0 | 0.9 | 1.1 | 0.7 | 0.7 | 0.9 | 0.7 | 0.7 | 0.6
SiO2 | 20.4 | 15 | 15 | 12.5 | 15 | 15 | 15 | 8.8 | 11 | 8 | 25 | 15
TDS | 68 | 61.4 | 55.8 | 57.2 | 60.3 | 65.2 | 71.8 | 66.5 | 71.1 | 68.4 | 83.1 | 61.1
TSS | 81.5 | 65 | 83.6 | 80.4 | 72 | 85 | 93.2 | 80.4 | 53.3 | 36.6 | 28 | 40
POC | 1.0 | 2.8 | 2.9 | 3.2 | 2.0 | 2.3 | 2.0 | 1.7 | 1.4 | 2.0 | 2.0 | N. A.o
PON | 0.06 | 0.18 | 0.2 | 0.25 | 0.15 | 0.2 | 0.15 | 0.18 | 0.2 | 0.2 | 0.2 | N. A.
DOC | 2.7 | 6.6 | 3.6 | 3.5 | 3.75 | 3.5 | 3 | 2.5 | 2.1 | 2.15 | 2.95 | N. A.
TOC | 3.7 | 9.4 | 6.5 | 6.7 | 5.8 | 5.8 | 5 | 4.2 | 3.5 | 4.2 | 5 | N. A.
DOC/
TOC | 0.74 | 0.69 | 0.55 | 0.53 | 0.63 | 0.58 | 0.6 | 0.58 | 0.6 | 0.5 | 0.59 | N. A.
Explanation
* Q= discharge in m3 s-1 and N. A.o = not available