## Table 4i
TABLE 4i- ANUUAL SALT CARRIED BY THE FLOOD OF OUED ZEROUD AT
SIDI SAAD, TUNISIA (Bouzaiane and Lafforgue, 1986)
Year | Flood | Salt | Concent- | Year | Flood | Salt | Concent-
| volume | load | ration |  | volume | load | ration
| in 106 m3 | in 106 kg | in g l-1 |  | in 106 m3 | in 106 kg | in g l-1
1949-50 | 18.3 | 46.47 | 2.54 | 1964-65 | 212.9 | 308.03 | 1.45
1950-51 | 31.04 | 74.8 | 2.41 | 1965-66 | 21.45 | 53.81 | 2.51
1951-52 | 56.56 | 127.53 | 2.25 | 1966-67 | 30.7 | 71.16 | 2.32
1952-53 | 64.95 | 154.01 | 2.37 | 1967-68 | 125.1 | 255.72 | 2.03
1953-54 | 132.64 | 276.65 | 2.09 | 1969-70 | 58.05 | 126.88 | 2.18
1954-55 | N. A.* | N. A. | N. A. | 1970-71 | 2642 | 2645.88 | 1
1955-56 | N. A. | N. A. | N. A. | 1971-72 | 24.31 | 59.14 | 2.43
1956-57 | 81.13 | 179.7 | 2.21 | 1972-73 | 43.7 | 101.89 | 2.33
1957-58 | 161.1 | 312.3 | 1.95 | 1973-74 | 169.77 | 346.9 | 2.04
1958-59 | 122.39 | 270.94 | 2.21 | 1974-75 | 161.8 | 283 | 1.75
1959-60 | 50.03 | 115.71 | 2.31 | 1975-76 | 67.13 | 147.06 | 2.19
1960-61 | 21.76 | 50.75 | 2.33 | 1976-77 | 128.4 | 278.2 | 2.17
1961-62 | 57.14 | 127.73 | 2.23 | 1977-78 | 52.24 | 117.16 | 2.25
1962-63 | 64.84 | 148.31 | 2.29 | 1978-79 | 33.6 | 80.42 | 2.39
1963-64 | 95.7 | 216.65 | 2.26
Explanation
* N. A. = Not available