## Table 5a
TABLE 5a- CHEMICAL COMPOSITION OF GROUNDWATER SAMPLES
IN RURAL AREAS OF SOME WEST AFRICAN COUNTRIES
(Langenegger, 1989)
Constituent | WHO* | West African Countries
|  | B. F. | Iv. C. | Ghn.1 | Ghn.2 | Mali | Niger
Temperature ino C | - | 30.4 | 27.1 | 25.4 | 31 | 29.6 | 28.7
pH | 6.5-8.5 | 6.5 | 6.2 | 6.1 | 6.9 | 6.7 | 6.4
k20 (mS cm-1) | 1400 | 225 | 429 | 252 | 354 | 233 | 334
as mg l-1
TH | 500 | 105 | 120 | 55.4 | 145 | 60 | 69.3
Ca++ | - | 68.5 | 79.9 | 35.7 | 86.4 | 34.3 | 40.5
Alkalinity | - | 112 | 96.1 | 64.2 | 157 | 73.6 | 96.8
Na+ | 200 | - | 36.5 | 14.1 | 23.4 | 17.6 | 13.3
K+ | - | 3.1 | 7 | 5.5 | 4.4 | 6.1 | 2.7
Cl- | 250 | 2.1 | 37.9 | 79.9 | 44.5 | 5.5 | 13.5
SO4 | 400 | 3 | 11.5 | 4.6 | 15.1 | 8.4 | 30.9
SiO2 | - | 45.5 | 56.5 | 51.9 | 59 | 44.9 | 43.1
NO3 | 45 | 17.9 | 42.4 | 12.3 | 17.3 | 10.9 | 33
O2 | - | 3.1 | 2.6 | 0.9 | 1.5 | 2.4 | 2.4
CO2 | - | 67 | 118 | 121 | 67.3 | 84.5 | 40.4
Explanation
* Guide line values, B.F. = Burkina Faso, Iv. C. = Ivory Coast and Ghn = Ghana
TH = Total hardness. TH, Ca and alkalinity (mg l-1) as Ca CO3