## Table 5b
TABLE 5b- CHEMICAL CHARACTERISTICS OF GROUNDWATER SAMPLES TAKEN
IN THE NIGER DELTA, NIGERIA (Oteri. 1984)
Sample | Location | Distance | Depth | Cl- | TDS | Fe++ | m25 | Quality
. |  | to coast | in | in | in | in | in 106
No. |  | in km | m | mg l-1 | mg l-1 | mg l-1 | S cm-1
1 | Burutu | 40 | 200 | N. A. | 222 | N. A. | 2410 | B
2 | Buguma | 15 | 259 | N. A. | 1908 | N. A. | 2300 | B
3 | Kula | <5 | 151 | N. A. | 399 | 0.2 | 362 | F
4 | Forcados | <5 | 548 | 5 | 90 | 0 | 189 | F
5 |  |  | 6 | 42.5 | 164 | 5.5 | 263 | F
6 | Escravos | <1 | 457 | N. A. | N. A. | N. A. | 180 | F
7 | Beach |  | 105 | 551 | 1.15 | N. A. | 2000 | B
8 | Kulama | <1 | 60 | 640 | 1540 | 0.2 | 2047 | B
9 | Sengana | <1 | 3 | 50 | 410 | 0.3 | 472 | F
Explanation
N. A. = Not available, B = brackish water and F = fresh water