## Table 5c
TABLE 5c- CHEMICAL COMPOSITION OF GROUNDWATER SAMPLES IN
THE OUTSKIRTS OF CAIRO, EGYPT* AND FROM THE AQUIFER OF
THE SARIR BASIN, LIBYA**
Depth | k25 | TDS | Ca++ | Mg++ | Na+ | K+ | HCO-3 | Cl- | SO--4 | pH
| mmhos | in
in m | cm-1 | ppm
Egypt
10 | 1.1 | 959 | 4.34 | 2.66 | 6.4 | 0.48 | 5.9 | 5.5 | 2.48 | 7.94
|  |  | 87 | 32 | 147 | 19 | 360 | 195 | 119
15 | 1.1 | 942 | 3.64 | 3.26 | 6.4 | 0.44 | 5.7 | 5.5 | 2.54 | 8.16
|  |  | 73 | 40 | 147 | 17 | 348 | 195 | 122
20 | 1 | 922 | 5.05 | 3.05 | 4.65 | 0.42 | 6.7 | 4.68 | 1.79 | 8.02
|  |  | 101 | 37 | 107 | 16 | 409 | 166 | 86
25 | 1 | 808 | 5.25 | 1.55 | 3.95 | 0.41 | 6.8 | 3.85 | 0.51 | 7.97
|  |  | 105 | 19 | 91 | 16 | 415 | 137 | 25
Libya
N. A. | 0.18 | 148 | 7.79 |  | 9.42 | N. A. | 1.05 | 15.59 | 17.77 | 6.9
* Abd el-Salam (1984), ** Ahmad (1981).
Figures in the top line of each row are in meq l-1and in the lower line (bold) are in ppm.