## Table 5d
TABLE 5d- CHEMICAL ANALYSIS OF SHALLOW GROUNDWATER IN
THE MORO AREA*, KWARA STATE, NIGERIA (Tijani, 1989)
Parameter | Wet season |  | Dry season
| Range | Mean | Range | Mean
Temperature in oC | 29-32 | 30.1 | 29-32 | 30.6
pH | 5.9-7.4 | 6.6 | 6-7.6 | 6.8
k20 in mmhos cm-1 | 140-650 | 314.7 | 125-444 | 268.9
as mg l-1
Ca++ | 14.8-80.6 | 38.1 | 14.4-85.4 | 35.9
Mg++ | 2.6-38.2 | 13.4 | 1.9-34.9 | 12.7
Na+ | 0-29.2 | 10.2 | 1.6-28.3 | 12.7
K+ | 2.1-21 | 5.4 | 0.8-9.3 | 4.1
Mn++ | 0-0.5 | 0.3 | 0-0.8 | 0.18
Fe++ (total) | 0-8 | 2.8 | 0-7.1 | 2
HCO-3 | 57-373.5 | 163.6 | 53-369 | 155.2
NO-3 | 0-2.6 | 1.2 | 0-3.5 | 1.8
SO--4 | 0-22.8 | 3.1 | 0-11.5 | 3.4
Cl- | 2.0-33 | 8.5 | 1.5-42 | 11.5
TH (CaCO3) | 16-368 | 149.8 | 57-357 | 142.1
Explanation
* The area is located between 8o 32' N and 9o 10' N latitudes, and 4o 12'E
and 4o 55' E longitudinals. The depth of boreholes varies between < 30 m and 60 m.