## Table 5g
TABLE 5g- CHEMICAL CHARACTERISTICS OF GROUNDWATER SAMPLES
FROM DJIBOUTI, SENEGAL AND KHARTOUM PROVINCE, THE SUDAN
(Verhagen et al., 1991)
Country / | Year | pH | HCO-3 | SO--4 | Cl- | Na+ | Ca++ | Mg++ | EC
well |  |  | mg l-1 | mg l-1 | mg l-1 | mg l-1 | mg l-1 | mg l-1 | mScm-1
Djibouti
RG 1 | 1986 | 7.57 | 165 | N. A. | 735 | 358 | 89 |  | 2220
E 7 | 1980 | 8.4 | 217 | 27 | 499 | 258 | 82 | 43 | 1950
E 19 | 1980 | 8.1 | N. A. | 24 | 326 | 422 | 100 | 65 | N. A.
E 24 | 1980 | 8 | 234 | 25 | 477 | 253 | 64 | 51 | 1910
Dikhil II | 1980 | 7.9 | 315 | 30 | 180 | 155 | 37 | 40 | 1150
Mouloud III | 1980 | 8.8 | 198 | 50 | 329 | 236 | 61 | 58 | 1820
Soublai I | 1980 | 7.7 | 328 | 33 | 466 | 276 | 91 | 58 | 2460
Tadjoura III | 1980 | 8.3 | 214 | 55 | 503 | 300 | 77 | 61 | 2760
PK 9 | 1980 | 7.9 | 252 | 27 | 74 | 70 | 50 | 21 | 1000
Daoudouya | 1980 | 8.2 | 205 | 13 | 91 | 92 | 23 | 20 | 1100
PK 20- I | 1980 | 8 | 174 | 57 | 363 | 190 | 75 | 45 | 2000
Loyada E 38 | 1981 | 8.1 | 237 | 17 | 753 | 360 | 96 | 77 | 2360
Senegal
Pout F 6 | 1985 | N. A. | 349 | 24 | 17 | 12 | 100 | 9 | 860
Kirene | 1985 | 5.8 | 64 | 7 | 17 | 9 | 21 | 3 | 190
Moukmouk | 1985 | 7.7 | 376 | 51 | 177 | 263 | 6 | 4 | 1200
Somone | 1985 | 6.3 | 356 | 79 | 56 | 64 | 92 | 16 | 800
Diourbel | 1985 | 7.6 | 452 | 50 | 494 | 496 | 4 | 3 | 2250
Bambey | 1985 | 7.9 | 465 | 40 | 686 | 614 | 10 | 4 | 2780
Guinguines | 1985 | 7.9 | 419 | 52 | 332 | 385 | 4 | 3 | 1700
Coki | 1985 | N. A. | 346 | 108 | 1170 | 864 | 23 | 22 | 3340
Pout F1 | 1985 | 6.7 | 275 | 8 | 12 | 7 | 80 | 6 | 440
Sebikotane F 3 | 1985 | 6.6 | 240 | 17 | 84 | 44 | 77 | 10 | 630
Kebemer | 1985 | 6.6 | 178 | 8 | 47 | 21 | 58 | 8 | 440
Khartoum
37 | 1976 | N. A. | 297 | 66 | 65 | N. A. | N. A. | N. A. | 755
301 | 1976 | N. A. | 262 | 907 | 153 | N. A. | N. A. | N. A. | 2500
303 | 1976 | N. A. | 140 | 1.69 | 489 | N. A. | N. A. | N. A. | 3750
304 | 1976 | N. A. | 254 | 2.49 | 596 | N. A. | N. A. | N. A. | 5230
323 | 1986 | N. A. | N. A. | 31 | 9 | N. A. | N. A. | N. A. | 980
324 E | 1986 | N. A. | 290 | 90 | 33 | N. A. | N. A. | N. A. | 680
365 | 1976 | N. A. | 345 | 237 | 77 | N. A. | N. A. | N. A. | 1190
605 | 1986 | N. A. | 243 | 18 | 4 | N. A. | N. A. | N. A. | 400
709 | 1986 | N. A. | 266 | 60 | 41 | N. A. | N. A. | N. A. | 610
782 | 1986 | N. A. | 395 | 500 | 355 | N. A. | N. A. | N. A. | 2350
910 | 1986 | N. A. | 210 | 12 | 8 | N. A. | N. A. | N. A. | 350
912 | 1986 | N. A. | 209 | 85 | 55 | N. A. | N. A. | N. A. | 630
Explanation
The coordinates of the listed sources of water are given in the above-mentioned
reference. N. A. = Not available.