## Table 6a
TABLE 6a- SUMMARY OF BACTERIOLOGICAL WATER QUALITY
TESTING, LESOTHO (Feacham et al., 1978)
Source | Mean | Mean | Mean of | Samples
type | FC/100 ml | FS/100 ml | FC/ FS | tested
Lowland
S1 | 895 | 1696 | 1.37 | 155
S2 | 857 | 1611 | 0.82 | 9
S3 | 255 | 356 | 1.11 | 9
S4 | 4999 | 4105 | 0.76 | 4
S5 | 197 | 248 | 0.79 | 1
S6 | 9 | 29 | 0.79 | 17
S7 | 1 | 11 | 0.33 | 17
S8 | 0 | 7 | 0 | 2
S9 | 2 | 0.6 |  | 3
Improved supplies
(S5-S9) | 14 | 25 | 0.55 | 40
Unimproved supplies
(S1-S4) | 909 | 1671 | 1.32 | 177
All supplies | 752 | 1383 | 1.23 | 217
Highland
S1 | 5 | 75 | 0.25 | 14
S5 | 31 | 80 | 0.39 | 1
S6 | 16 | 112 | 0.19 | 11
All supplies | 11 | 91 | 0.33 | 26
Explanation
FC = Faecal coliform, FS = Faecal streptococcus group, S1= unprotected
springs, S2 = waterholes, S3 = small streams, S4 = streams, S5 = protected
streams, S6 = protected springs with storage and reticulation, S7= boreholes
with wind mills, storage and reticulation, S8 = boreholes with diesel engines,
storage and reticulation, and S9 = boreholes with hand pumps.