## Flow calibration data
Flow Pyrex (cc/min) | Scale | Flow SS (cc/min) | Scale
288 | 10 | 582 | 10
600 | 20 | 1200 | 20
942 | 30 | 1878 | 30
1170 | 40 | 2340 | 40
1452 | 50 | 2898 | 50
1668 | 60 | 3342 | 60
1878 | 70 | 3762 | 70
2082 | 80 | 4158 | 80
2280 | 90 | 4560 | 90
2448 | 100 | 4902 | 100
2628 | 110 | 5262 | 110
2802 | 120 | 5598 | 120
2970 | 130 | 5940 | 130
3138 | 140 | 6282 | 140
3318 | 150 | 6642 | 150

## Flame height
Jet Flame results:
(d: diameter of jet)
d=2mm
CH4 rotometer reading: mm (603 Pyrex ball) | CH4 rotometer reading: mm (603 Stainless Steel ball) | Flame height (cm)
20 |  | 10
40 |  | 20
80 |  | 33
| 80 | 42
d=5.3mm
CH4 rotometer reading: mm (603 Pyrex ball) | CH4 rotometer reading: mm (603 Stainless Steel ball) | Flame height (cm)
20 |  | 11
40 |  | 18
80 |  | 30
| 80 | 41
| 150 | 55
d=7mm
CH4 rotometer reading: mm (603 Pyrex ball) | CH4 rotometer reading: mm (603 Stainless Steel ball) | Flame height (cm)
20 |  | 13
40 |  | 20
80 |  | 25
| 80 | 43
| 150 | 53