## Sheet1
Table 3.5: 0th and 1st harmonic amplitudes and 1st harmonic phase of the resistance and moment coefficients for FXst 5415 in head waves,
Re= 4.86x106, Fr=0.28, s = -1.92×10-3, t = -0.136°.
Cases | CT |  |  | CH |  |  | CM
| 0th Amplitude | 1st Amplitude | 1st Phase° | 0th Amplitude | 1st Amplitude | 1st Phase° | 0th Amplitude | 1st Amplitude | 1st Phase°
EFD (Longo et al. 2007) (D) | 0.00462 | 0.00608 | -63.3 | -0.0334 | 0.0357 | -140 | -6.08×10-4 | 0.0108 | -58.8
IIHR/CFDShip-Iowa V.4 | 0.0046 | 0.00622 | -46.5 | -0.0338 | 0.0379 | -127 | -5.9×10-4 | 0.0117 | -40.8
E%D | -0.43 | -2.3 | -27 | -1.2 | -6.04 | -9.29 | -2.96 | -8.33 | -30.61
· Resistance and moment coefficients are based on wetted surface area (S/L2) = 0.1476 for static orientation in calm water
· Comparison Error, E%D=(D-S)/D×100, where D is the EFD value, and S is the simulation value.