## KANL4RM
SIMPLE METHOD FOR VISUALIZING THE EFFECT OF T MEASUREMENT ERRORS ON EXTRAPOLATION
Input true A (1/s) |  |  | 10000000000000
Input true E (cal/mol) |  |  | 51000
|  |  | Input | push f9 to see another
Data Input: |  |  | T std err | realizationn of this
| Hr(C/min) | Tmax(C) | 1 | random error
Exp #1 | 1 | 422.655 | 1.3779 | Data Output:
Exp #2 | 4 | 448.6466 | 1.774 | Avg E = | 52988.5269 | cal/mole
Exp #3 | 15 | 471.8157 | -1.23 | Avg A = | 3.9937e+13 | s^-1
Exp #4 | 50 | 497.9069 | -0.64211
Application of apparent A&E
|  |  |  | Geo HR | 3 | C/m.y.
|  |  |  | Tmax | 148.7984 | C
|  |  |  | Flash HR | 10 | x10^3 C/s
|  |  |  | Tmax | 760.5364 | C
ln(Hr/Tmax^2) = -E/RTmax + ln(AR/E)
or
number of points = |  | 4
Hr(C/min) | Tmax(C) | x | y | calc y = | x^2 | y^2 | x*y | y = (-E/R)x + ln(AR/E)
1 | 422.655 | 0.0014372 | -17.1845 | -17.1991 | 2.0655e-06 | 295.3065 | -0.024697 | 1.4372
4 | 448.6466 | 0.0013854 | -15.8715 | -15.819 | 1.9194e-06 | 251.9057 | -0.021989 | 1.3854
15 | 471.8157 | 0.0013423 | -14.613 | -14.67 | 1.8019e-06 | 213.5389 | -0.019616 | 1.3423
50 | 497.9069 | 0.0012969 | -13.4778 | -13.4587 | 1.682e-06 | 181.6523 | -0.01748 | 1.2969
| sums | 0.0054619 | -61.1468 |  | 7.4688e-06 | 942.4034 | -0.083782
r^2 = | 0.99914 | Sx.y = | 0.057396
-E/R = | -26667.6029 | std err = | 552.9323 | Ea = | 52988.5269 | cal/mole
ln(AR/E)= | 21.1271 | std err = | 0.75556 | A = | 3.9937e+13 | s^-1
Creation of True Tmax at four heating rates
A(t^-1)= | 10000000000000 | Note: A and Hr must be in the same time units |  |  | A(t^-1)= | 10000000000000 | Note: A and Hr must be in the same time units
E(cal)= | 51000 | (1 m.y. = 3.156e13 s) |  |  | E(cal)= | 51000 | (1 m.y. = 3.156e13 s)
Hr(C/t)= | 0.016667 |  |  |  | Hr(C/t)= | 0.066667
ln(Hr*E/R*A) = |  | -23.875 |  |  | ln(Hr*E/R*A) = |  | -22.4887
| Tmax Calculation |  |  |  |  | Tmax Calculation
initial | 750 | 476.85 |  |  | initial | 750 | 476.85
| 691.5462 | 418.3962 |  |  |  | 718.3785 | 445.2285
| 694.5832 | 421.4332 |  |  |  | 720.1149 | 446.9649
| 694.4185 | 421.2685 |  |  |  | 720.0173 | 446.8673
| 694.4275 | 421.2775 |  |  |  | 720.0228 | 446.8728
| 694.427 | 421.277 |  |  |  | 720.0225 | 446.8725
| 694.427 | 421.277 |  |  |  | 720.0225 | 446.8725
A(t^-1)= | 10000000000000 | Note: A and Hr must be in the same time units |  |  | A(t^-1)= | 10000000000000 | Note: A and Hr must be in the same time units
E(cal)= | 51000 | (1 m.y. = 3.156e13 s) |  |  | E(cal)= | 51000 | (1 m.y. = 3.156e13 s)
Hr(C/t)= | 0.25 |  |  |  | Hr(C/t)= | 0.83333
ln(Hr*E/R*A) = |  | -21.1669 |  |  | ln(Hr*E/R*A) = |  | -19.963
| Tmax Calculation |  |  |  |  | Tmax Calculation
initial | 750 | 476.85 |  |  | initial | 750 | 476.85
| 745.9751 | 472.8251 |  |  |  | 773.0248 | 499.8748
| 746.2085 | 473.0585 |  |  |  | 771.6194 | 498.4694
| 746.1949 | 473.0449 |  |  |  | 771.7038 | 498.5538
| 746.1957 | 473.0457 |  |  |  | 771.6987 | 498.5487
| 746.1957 | 473.0457 |  |  |  | 771.699 | 498.549
| 746.1957 | 473.0457 |  |  |  | 771.699 | 498.549
Geological Extrapolation |  |  |  |  | Flash Heating Rate
A(t^-1)= | 3.9937e+13 | Note: A and Hr must be in the same time units |  |  | A(t^-1)= | 3.9937e+13 | Note: A and Hr must be in the same time units
E(cal)= | 52988.5269 | (1 m.y. = 3.156e13 s) |  |  | E(cal)= | 52988.5269 | (1 m.y. = 3.156e13 s)
Hr(C/t)= | 9.5064e-14 |  |  |  | Hr(C/t)= | 10000
ln(Hr*E/R*A) = |  | -51.1113 |  |  | ln(Hr*E/R*A) = |  | -11.9168
| Tmax Calculation |  |  |  |  | Tmax Calculation
initial | 750 | 476.85 |  |  | initial | 750 | 476.85
| 414.4054 | 141.2554 |  |  |  | 1060.0506 | 786.9006
| 422.1894 | 149.0394 |  |  |  | 1031.6721 | 758.5221
| 421.9408 | 148.7908 |  |  |  | 1033.8428 | 760.6928
| 421.9486 | 148.7986 |  |  |  | 1033.6743 | 760.5243
| 421.9484 | 148.7984 |  |  |  | 1033.6874 | 760.5374
| 421.9484 | 148.7984 |  |  |  | 1033.6864 | 760.5364