## KANL4RM
SIMPLE METHOD FOR VISUALIZING THE EFFECT OF T MEASUREMENT ERRORS ON EXTRAPOLATION
Input true A (1/s) |  |  | 10000000000000
Input true E (cal/mol) |  |  | 51000
|  |  | Input | push f9 to see another
Data Input: |  |  | T std err | realizationn of this
| Hr(C/min) | Tmax(C) | 1 | random error
Exp #1 | 1 | 422.0725 | 0.79541 | Data Output:
Exp #2 | 4 | 447.8454 | 0.97293 | Avg E = | 51246.764 | cal/mole
Exp #3 | 15 | 472.9124 | -0.13333 | Avg A = | 11515284367285 | s^-1
Exp #4 | 50 | 499.5161 | 0.96703
Application of apparent A&E
|  |  |  | Geo HR | 3 | C/m.y.
|  |  |  | Tmax | 143.0786 | C
|  |  |  | Flash HR | 10 | x10^3 C/s
|  |  |  | Tmax | 774.6098 | C
ln(Hr/Tmax^2) = -E/RTmax + ln(AR/E)
or
number of points = |  | 4
Hr(C/min) | Tmax(C) | x | y | calc y = | x^2 | y^2 | x*y | y = (-E/R)x + ln(AR/E)
1 | 422.0725 | 0.0014384 | -17.1828 | -17.1806 | 2.069e-06 | 295.2489 | -0.024716 | 1.4384
4 | 447.8454 | 0.001387 | -15.8693 | -15.8545 | 1.9237e-06 | 251.8352 | -0.02201 | 1.387
15 | 472.9124 | 0.0013404 | -14.6159 | -14.6526 | 1.7966e-06 | 213.6249 | -0.019591 | 1.3404
50 | 499.5161 | 0.0012942 | -13.482 | -13.4623 | 1.675e-06 | 181.7647 | -0.017449 | 1.2942
| sums | 0.00546 | -61.1501 |  | 7.4642e-06 | 942.4737 | -0.083765
r^2 = | 0.99974 | Sx.y = | 0.031291
-E/R = | -25791.0237 | std err = | 291.9809 | Ea = | 51246.764 | cal/mole
ln(AR/E)= | 19.9169 | std err = | 0.39886 | A = | 11515284367285 | s^-1
Creation of True Tmax at four heating rates
A(t^-1)= | 10000000000000 | Note: A and Hr must be in the same time units |  |  | A(t^-1)= | 10000000000000 | Note: A and Hr must be in the same time units
E(cal)= | 51000 | (1 m.y. = 3.156e13 s) |  |  | E(cal)= | 51000 | (1 m.y. = 3.156e13 s)
Hr(C/t)= | 0.016667 |  |  |  | Hr(C/t)= | 0.066667
ln(Hr*E/R*A) = |  | -23.875 |  |  | ln(Hr*E/R*A) = |  | -22.4887
| Tmax Calculation |  |  |  |  | Tmax Calculation
initial | 750 | 476.85 |  |  | initial | 750 | 476.85
| 691.5462 | 418.3962 |  |  |  | 718.3785 | 445.2285
| 694.5832 | 421.4332 |  |  |  | 720.1149 | 446.9649
| 694.4185 | 421.2685 |  |  |  | 720.0173 | 446.8673
| 694.4275 | 421.2775 |  |  |  | 720.0228 | 446.8728
| 694.427 | 421.277 |  |  |  | 720.0225 | 446.8725
| 694.427 | 421.277 |  |  |  | 720.0225 | 446.8725
A(t^-1)= | 10000000000000 | Note: A and Hr must be in the same time units |  |  | A(t^-1)= | 10000000000000 | Note: A and Hr must be in the same time units
E(cal)= | 51000 | (1 m.y. = 3.156e13 s) |  |  | E(cal)= | 51000 | (1 m.y. = 3.156e13 s)
Hr(C/t)= | 0.25 |  |  |  | Hr(C/t)= | 0.83333
ln(Hr*E/R*A) = |  | -21.1669 |  |  | ln(Hr*E/R*A) = |  | -19.963
| Tmax Calculation |  |  |  |  | Tmax Calculation
initial | 750 | 476.85 |  |  | initial | 750 | 476.85
| 745.9751 | 472.8251 |  |  |  | 773.0248 | 499.8748
| 746.2085 | 473.0585 |  |  |  | 771.6194 | 498.4694
| 746.1949 | 473.0449 |  |  |  | 771.7038 | 498.5538
| 746.1957 | 473.0457 |  |  |  | 771.6987 | 498.5487
| 746.1957 | 473.0457 |  |  |  | 771.699 | 498.549
| 746.1957 | 473.0457 |  |  |  | 771.699 | 498.549
Geological Extrapolation |  |  |  |  | Flash Heating Rate
A(t^-1)= | 11515284367285 | Note: A and Hr must be in the same time units |  |  | A(t^-1)= | 11515284367285 | Note: A and Hr must be in the same time units
E(cal)= | 51246.764 | (1 m.y. = 3.156e13 s) |  |  | E(cal)= | 51246.764 | (1 m.y. = 3.156e13 s)
Hr(C/t)= | 9.5064e-14 |  |  |  | Hr(C/t)= | 10000
ln(Hr*E/R*A) = |  | -49.9011 |  |  | ln(Hr*E/R*A) = |  | -10.7066
| Tmax Calculation |  |  |  |  | Tmax Calculation
initial | 750 | 476.85 |  |  | initial | 750 | 476.85
| 408.4653 | 135.3153 |  |  |  | 1077.0169 | 803.8669
| 416.4817 | 143.3317 |  |  |  | 1045.4206 | 772.2706
| 416.2204 | 143.0704 |  |  |  | 1047.9503 | 774.8003
| 416.2288 | 143.0788 |  |  |  | 1047.7445 | 774.5945
| 416.2286 | 143.0786 |  |  |  | 1047.7612 | 774.6112
| 416.2286 | 143.0786 |  |  |  | 1047.7598 | 774.6098