## Sheet1
Seven-bar Truss
| Parameters |  |  | Variables
| P = | 10000 | N | D = | 0.2 | m
| L = | 1 | m | H = | 0.5 | m
| σ0 = | 400 | MPa
| ρ = | 2780 | kg/m3
| Analysis | [5 empty] | Optimization
| bar | li | Fi | Ai | Vi |  | V = | 46000 | mm3
| 1 | 0.64031 | -6403.1242 | 16.0078 | 10250 |  | α = | 51.3402 | deg
| 2 | 0.5099 | 5099.0195 | 12.7475 | 6500 |  | β = | 78.6901 | deg
| 3 | 0.2 | -5000 | 12.5 | 2500 |  | n = | 1.84
| 4 | 0.5 | 4000 | 10 | 5000 |  | P/W = | 7973.724
|  | m | N | mm2 | mm3
A. Rothwell. Optimization Methods in Structural Design (2017).
Enter Parameters (in blue)
and Variables (in red).
To optimize the truss: click Solver
on the Data tab, then click Solve.
Note on B8: allowable stress
Note on B9: density
Note on C20: length of bar
Note on D20: force in bar
Note on E20: area of bar
Note on F20: volume of bar
Note on H20: volume of truss
Note on H23: volume coefficient
Note on H24: strength/weight ratio 'g'=9.807